## Arkusz1
Kontrakt: | Numer seryjny: | Symbol: | Typ: | Rodzaj: | Obiekt: | Pozycja: | Nośność pionowa V [kN] | Zakres przesuwów Δx, Δy [mm]
K.18035 | 9075 | ES0-BC041-S00-A30 | Łożysko elastomerowe | wielokierunkowe | W5 | P1.1/ TYP 1 | 779 | ± 15/4
WYMIAR KONTROLNY | A | G | G1 | G - G1 | DŁUG. BLOKU ELASTOMER. | SZER. BLOKU ELASTOMER. | WYSOK. BLOKU ELASTOMER. | H
NOMINALNY [mm] | 0 | 0 | 0 | 1 | 400 | 250 | 41 | 0
TOLERANCJA [mm] | +4mm/ -2mm | (G-G1) ≤ 1.0 + |  |  | + 4mm/- 2mm | + 4mm/- 2mm | + 2mm/- 0mm | "+ 4mm/- 0mm
RZECZYWISTY [mm] |  |  |  | 0
POMIAR KONTROLNY | CHROPOWATOŚĆ - STAL AUSTENITYCZNA Rz[µm] |  |  |  | GRUBOŚĆ POWŁOKI MALARSKIEJ W TYM METALIZACJA[µm]
NOMINALNY | <1,0 |  |  |  | >260
RZECZYWISTY | POMIAR ŚREDNI |  |  |  | POMIAR ŚREDNI
MATERIAŁ | CECHA |  |  |  | UWAGI
STAL | GATUNEK: |  | S355
SMAR | RODZAJ: |  | SYNTHESO 8002
ELASTOMER | TWARDOŚĆ : |  | 60 Shore’ +-5
STAL AUSTS. | GATUNEK: 1.4404 |  | GRUBOŚĆ: 1,5 mm
ZESTAW MALARSKI | PRODUCENT/NAZWA SYSTEMU: |  | TEKNOS/TEKNOS 2
KOMPOZYT | OZNACZENIE: | CM1 | GRUBOŚĆ: | 2.5
WYRÓB: | ZGODNY |  |  |  | NIEZGODNY
UWAGI:
POTWIERDZAM ZGODNOŚĆ WYROBU – PODPIS I DATA: |  |  |  |  | PRZEKAZUJE WYRÓB DO SPRZEDAŻY – PODPIS I DATA:
[KIEROWNIK DS. JAKOŚCI/KONTROLER JAKOŚCI] |  |  |  |  | [DYREKTOR ZAKŁADU/ KIEROWNIK PRODUKCJI]